## Sheet1
Flow sensor readings (number of rising edges) | Height change(mm) | volume change(cm3) | Flow rate (level sensor) | Flow rate (flow sensor) | gain | Calibrated flow rate (flow sensor)
0.875 | 6 | 38.1704 | 0.28628 | 0.19444 | 1.4723 | 0.30685
1.33 | 11 | 69.9791 | 0.52484 | 0.29556 | 1.7758 | 0.46642
2.167 | 15 | 95.4261 | 0.7157 | 0.48156 | 1.4862 | 0.75994
2.625 | 16 | 101.7878 | 0.76341 | 0.58333 | 1.3087 | 0.75394
2.86 | 17 | 108.1496 | 0.81112 | 0.63556 | 1.2762 | 0.82144
[5 empty] | gain from flow freq of 0.875 to2 | 1.5781
[5 empty] | gain from flow freq of 2 to 3 | 1.2925