## Sheet1
Flow sensor readings (number of rising edges) | Height change(mm) | volume change(cm3) | Flow rate (level sensor) | Flow rate (flow sensor) | gain | Calibrated flow rate (flow sensor)
1 | 5 | 31.8087 | 0.23857 | 0.22222 | 1.0735 | 0.22222
1.75 | 10 | 63.6174 | 0.47713 | 0.38889 | 1.2269 | 0.38889
2.75 | 14 | 89.0644 | 0.66798 | 0.61111 | 1.0931 | 0.61111
3.125 | 16 | 101.7878 | 0.76341 | 0.69444 | 1.0993 | 0.69444
5.375 | 19 | 120.8731 | 0.90655 | 1.1944 | 0.75897 | 0.85001
6.375 | 22 | 139.9583 | 1.0497 | 1.4167 | 0.74096 | 1.0082
7.355 | 25 | 159.0435 | 1.1928 | 1.6344 | 0.72981 | 1.1631
8.5 | 27 | 171.767 | 1.2883 | 1.8889 | 0.68202 | 1.3442
11.625 | 35 | 222.6609 | 1.67 | 2.5833 | 0.64643 | 1.8384
[5 empty] | gain from flow freq of 5 or up | 0.71164